## BOM_Board1_Schematic1_2024-11-2
编号 | 数量 | 简介 | 位号 | 封装 | 值 | 型号 | 生产商 | 备注
1 | 8 | 100nF | C1,C2,C3,C5,C6,C7,C8,C9 | C0402 | 100nF | GRM155R71H104KE14D | muRata(村田)
2 | 1 | 1uF | C4 | C0402 | 1uF | CL05A105KA5NQNC | SAMSUNG(三星)
3 | 1 | 1N5819WS | D1 | SOD-323_L1.8-W1.3-LS2.5-RD |  | 1N5819WS | Hottech(合科泰)
4 | 2 | MF-ASML050/6-2 | F1,F2 | F0402 |  | MF-ASML050/6-2 | BOURNS | 可以替换为0R电阻
5 | 3 | NCD0402R1 | LED1,LED2,LED4 | LED0402-RD |  | NCD0402R1 | 国星光电
6 | 1 | XL-3528RGBW-WS2812B | LED3 | LED-SMD_4P-L3.5-W2.8-BR-1 |  | XL-3528RGBW-WS2812B | XINGLIGHT(成兴光)
7 | 5 | 3.3kΩ | R1,R2,R4,R5,R6 | R0603 | 3.3kΩ | 0603WAF3301T5E | UNI-ROYAL(厚声)
8 | 1 | 10kΩ | R3 | R0402 | 10kΩ | 0402WGF1002TCE | UNI-ROYAL(厚声)
9 | 2 | SKRPACE010 | SW1,SW2 | KEY-SMD_4P-L4.2-W3.2-P2.20-LS4.6 |  | SKRPACE010 | ALPSALPINE(阿尔卑斯阿尔派)
10 | 1 | TS-1088-AR02016 | SW3 | SW-SMD_L3.9-W3.0-P4.45 |  | TS-1088-AR02016 | XUNPU(讯普)
11 | 1 | 2.4GHz | U1 | WIFI-SMD_L18.0-W14.3_ESP32-C3-WROOM-02U-N4 | 2.4GHz | ESP32-C3-WROOM-02U-N4 | ESPRESSIF(乐鑫)
12 | 1 | AMS1117-3.3 | U2 | SOT-89_L4.5-W2.5-P1.50-LS4.2-BR |  | AMS1117-3.3 | UMW(友台半导体)
13 | 7 | ESD5451N | U5,U6,U7,U8,U9,U10,U11 | X1-DFN1006-2_L1.0-W0.6-P0.65-BI |  | ESD5451N | TECH PUBLIC(台舟)